## BoM
Comment | Description | Designator | Footprint | LibRef | Quantity | Container No.
1uF | 0603 | C1, C13, C15, C19, C24 | CAPC1608X90X35ML10T15 | CMP-2000-04945-1 | 5 | 1
100nF | 0603 | C2, C3, C8, C9, C14, C23 | CAPC1608X90X35ML10T15 | CMP-2000-04945-1 | 6 | 2
10nF | 0603 | C4, C5, C6, C7, C10, C11, C12, C16, C17, C18, C20, C21, C22, C30, C31, C32, C33 | CAPC1608X90X35ML10T15 | CMP-2000-04945-1 | 17 | 3
(10nF) | 0603 | C25, C26, C27, C28, C29 | CAPC1608X90X35ML10T15 | CMP-2000-04945-1 | 5 | 4
Do Not Populate | 0603 | C34 | CAPC1608X90X35ML10T15 | CMP-2000-04945-1 | 1
Do Not Populate | 0603 | C35 | CAPC1608X90X35ML10T15 | CMP-2000-04945-1 | 1
Do Not Populate | 0603 | C36, C37, C38, C39, C40, C41, C42, C43, C44, C45, C46, C47, C48, C49, C50, C51, C52, C53, C54, C55, C56 | CAPC1608X90X35ML10T15 | CMP-2000-04945-1 | 21
Do Not Populate |  | CFD_PACKAGE1 | QFN50P700X700X80_HS-45N_WIDEVIAS | CFD_package | 1
| Zener Voltage Regulator, 2-Pin SOD-123, Pb-Free, Tape and Reel | D1, D2, D3, D4, D5, D6, D7, D8 | ONSC-SOD-123-2-425-04_V | CMP-1060-00509-1 | 8 | 5
MAX13003EEUE+ | Integrated Circuit | IC1, IC3 | SOP65P640X110-16N | MAX13003EEUE+ | 2 | 6
NL17SZ74USG | Flip Flops 1.65-5.5V CMOS Single D-Type | IC2, IC4 | SOP50P310X90-8N | NL17SZ74USG | 2 | 7
TDC7200PWR | Integrated Circuit | IC5, IC6 | SOP65P640X120-14N | TDC7200PWR | 2 | 8
5-1814832-1 | SMA Connector, Pitch 5.08 mm, 1 Position, Height 9.5 mm, Tail Length 4 mm, -65 to 165 degC, RoHS, Bulk | J1 | TECO-5-1814832-1_V | CMP-2000-05415-1 | 1 | 9
Header 2 | Header, 2-Pin | P1, P2, P3, P4, P5, P6, P7, P8, P9, P12, P13, P14, P15, P18, P19, P20, P21, P22, P23, P24, P25, P26, P27, P28, P29, P30, P31 | HDR1X2 | Header 2 | 27 | 10
BFR182W | NPN Silicon RF Transistor, 12 V VCEO, 35 mA IC, 19 dB Gmax, SOT323, Green | Q1 | INF-SOT323_L | CMP-1191-00013-1 | 1 | 11
0Ohm | Chip Resistor, 0 Ohm, Jumper, 100 mW, -55 to 155 degC, 0603 (1608 Metric), RoHS, Tape and Reel | R1, R2, R3, R4 | RESC1609X50X30NL8T20 | CMP-2000-03816-5 | 4 | 12
Do Not Populate | Chip Resistor, 0 Ohm, Jumper, 100 mW, -55 to 155 degC, 0603 (1608 Metric), RoHS, Tape and Reel | R5 | RESC1609X50X30NL8T20 | CMP-2000-03816-5 | 1
(50Ohm) | Chip Resistor, 0 Ohm, Jumper, 100 mW, -55 to 155 degC, 0603 (1608 Metric), RoHS, Tape and Reel | R6 | RESC1609X50X30NL8T20 | CMP-2000-03816-5 | 1 | 13
Do Not Populate | Chip Resistor, 0 Ohm, Jumper, 100 mW, -55 to 155 degC, 0603 (1608 Metric), RoHS, Tape and Reel | R7 | RESC1609X50X30NL8T20 | CMP-2000-03816-5 | 1
2x Header 24 |  | TEENSY1 | TEENSY_3.5/3.6 | TEENSY_3.5/3.6 | 1 | 14
TPS73218DBVT | Single Output Fast Transient Response LDO, 200 mA, Fixed 1.8 V Output, 1.7 to 5.5 V Input, with Reverse Current Protection, 5-pin SOT-23 (DBV), -40 to 85 degC, Green (RoHS & no Sb/Br) | U1, U2, U3, U4, U5, U6, U7 | DBV0005A_N | CMP-0394-00378-2 | 7 | 15